## General
Parameter | Value | Format
start_date | 2012-07-07 06:00 | yyyy-mm-dd HH:mn
end_date | 2012-07-08 06:00 | yyyy-mm-dd HH:mn
timestep | 30 | interval in minutes
source_bus | bus_001 | Name of the bus that power comes from the substation in your dss file

## BESS
Id | Bus_node | Phases | kV | Pmax | Einit(%) | Cmax | SOC_min(%) | SOC_max(%) | Efficiency
1 | 4 | 3 | 0.22 | 10 | 50 | 30 | 10 | 90 | 0.95

## Generator
Id | Bus_node | Phases | kV | Conn | Pmax | Pf | Model | Profile | Terminals
1 | 2 | 3 | 0.22 | wye | 20 | 1 | 1 | pv_generation | 123

## Load
Id | Bus_node | Phases | Conn | kV | Pmax | Pf | Model | Class | Vminpu | Terminals
MAC003982.csv | 652 | 2 | wye | 0.22 | 1 | 0.91 | 8 | 1 | 0.92 | 12
MAC003983.csv | 645 | 2 | wye | 0.22 | 1 | 0.94 | 8 | 1 | 0.92 | 12
MAC003996.csv | 611 | 2 | wye | 0.22 | 1 | 0.93 | 8 | 1 | 0.92 | 12
MAC003997.csv | 650 | 2 | wye | 0.22 | 1 | 0.93 | 8 | 1 | 0.92
MAC003998.csv | 675 | 2 | wye | 0.22 | 1 | 0.95 | 8 | 1 | 0.92
MAC004000.csv | 650 | 2 | wye | 0.22 | 1 | 0.94 | 8 | 1 | 0.92
MAC004001.csv | 684 | 2 | wye | 0.22 | 1 | 0.92 | 8 | 1 | 0.92
MAC004002.csv | 680 | 2 | wye | 0.22 | 1 | 0.9 | 8 | 1 | 0.92
MAC004003.csv | 646 | 2 | wye | 0.22 | 1 | 0.97 | 8 | 1 | 0.92
MAC004004.csv | 675 | 2 | wye | 0.22 | 1 | 0.95 | 8 | 1 | 0.92
MAC004005.csv | 646 | 2 | wye | 0.22 | 1 | 0.93 | 8 | 1 | 0.92
MAC004006.csv | 650 | 2 | wye | 0.22 | 1 | 0.97 | 8 | 1 | 0.92
MAC004007.csv | 670 | 2 | wye | 0.22 | 1 | 0.96 | 8 | 1 | 0.92
MAC004008.csv | 692 | 2 | wye | 0.22 | 1 | 0.93 | 8 | 1 | 0.92
MAC004009.csv | 650 | 2 | wye | 0.22 | 1 | 0.91 | 8 | 1 | 0.92
MAC004010.csv | 680 | 2 | wye | 0.22 | 1 | 0.9 | 8 | 1 | 0.92
MAC004011.csv | 645 | 2 | wye | 0.22 | 1 | 0.91 | 8 | 1 | 0.92
MAC004012.csv | 671 | 2 | wye | 0.22 | 1 | 0.93 | 8 | 1 | 0.92
MAC004013.csv | 671 | 2 | wye | 0.22 | 1 | 0.93 | 8 | 1 | 0.92
MAC004015.csv | 632 | 2 | wye | 0.22 | 1 | 0.9 | 8 | 1 | 0.92
MAC004016.csv | 634 | 2 | wye | 0.22 | 1 | 0.96 | 8 | 1 | 0.92
MAC004017.csv | 652 | 2 | wye | 0.22 | 1 | 0.96 | 8 | 1 | 0.92
MAC004019.csv | 632 | 2 | wye | 0.22 | 1 | 0.93 | 8 | 1 | 0.92
MAC004020.csv | 684 | 2 | wye | 0.22 | 1 | 0.93 | 8 | 1 | 0.92
MAC004021.csv | 675 | 2 | wye | 0.22 | 1 | 0.93 | 8 | 1 | 0.92
MAC004022.csv | 684 | 2 | wye | 0.22 | 1 | 0.92 | 8 | 1 | 0.92
MAC004023.csv | 652 | 2 | wye | 0.22 | 1 | 0.93 | 8 | 1 | 0.92
MAC004024.csv | 645 | 2 | wye | 0.22 | 1 | 0.96 | 8 | 1 | 0.92
MAC004025.csv | 634 | 2 | wye | 0.22 | 1 | 0.93 | 8 | 1 | 0.92
MAC004026.csv | 645 | 2 | wye | 0.22 | 1 | 0.96 | 8 | 1 | 0.92
MAC004027.csv | 650 | 2 | wye | 0.22 | 1 | 0.94 | 8 | 1 | 0.92
MAC004028.csv | 632 | 2 | wye | 0.22 | 1 | 0.95 | 8 | 1 | 0.92
MAC004029.csv | 611 | 2 | wye | 0.22 | 1 | 0.97 | 8 | 1 | 0.92
MAC004030.csv | 634 | 2 | wye | 0.22 | 1 | 0.91 | 8 | 1 | 0.92
MAC004032.csv | 692 | 2 | wye | 0.22 | 1 | 0.91 | 8 | 1 | 0.92
MAC004035.csv | 680 | 2 | wye | 0.22 | 1 | 0.92 | 8 | 1 | 0.92
MAC004036.csv | 646 | 2 | wye | 0.22 | 1 | 0.94 | 8 | 1 | 0.92
MAC004037.csv | 671 | 2 | wye | 0.22 | 1 | 0.9 | 8 | 1 | 0.92
MAC004038.csv | 692 | 2 | wye | 0.22 | 1 | 0.93 | 8 | 1 | 0.92
MAC004039.csv | 670 | 2 | wye | 0.22 | 1 | 0.95 | 8 | 1 | 0.92